## Sheet1
Qty | Descr | Manufacturer | Manuf. P/N | Digi-Key P/N | Mouser P/N | $/ea @qty ~1000 | $ tot
2 | 2200uF, 50V aluminum electrolytic capacitor | Nichicon | UVR1H222MHD | 493-1112-ND |  | 1.0508 | 2.1016
2 | 4700uF, 25V aluminum electrolytic capacitor | Nichicon | UHE1E472MHD | 493-1572-ND |  | 1.1205 | 2.241
18 | 0.1uF, 50V X7R ceramic capacitor | Vishay | K104K15X7RF5TL2 | BC1084CT-ND |  | 0.1253 | 2.2554
16 | 4.7uF, 50V X7S ceramic capacitor | Murata | RDEC71H475K2K1C03B | 490-5379-ND |  | 0.4715 | 7.544
4 | 3.9nF, 50V C0G ceramic capacitor USE LINE 7 INSTEAD | TDK | FK14C0G1H392J | 445-4790-ND |  | 0.1944 | 0.7776
4 | 3.3nF, 50V C0G ceramic capacitor | TDK | FK18C0G1H332J | 445-4789-ND |  | 0.15 | 0.6
2 | 1N4007 diode, DO-41 | various | 1N4007 | 641-1312-1-ND |  | 0.07 | 0.14
1 | L7815 +15V regulator, TO-220 | Various | L7815 | 497-1454-5-ND |  | 0.3562 | 0.3562
1 | L7915 -15V regulator, TO-220 | Various | L7815 | 497-1478-5-ND |  | 0.364 | 0.364
1 | LF353N Dual JFET-input op-amp, 8-DIP | Various | LF353 | 497-2968-5-ND |  | 0.4278 | 0.4278
8 | 2N3904 NPN, TO-92 | Various | 2N3904 | 2N3904GOS-ND |  | 0.0955 | 0.764
8 | 2N3906 PNP, TO-92 | Various | 2N3906 | 2N3906-APCT-ND |  | 0.078 | 0.624
2 | D44H11 NPN, TO-220 | Various | D44H11 | 497-2616-5-ND |  | 0.6214 | 1.2428
2 | D45H11 PNP, TO-220 | Various | D45H11 | 497-2578-5-ND |  | 0.572 | 1.144
2 | Resistor, 681 Ohms, 1% |  |  | 681XBK-ND |  | 0.0084 | 0.0168
4 | Resistor, 49.9 Ohms, 1% |  |  | 49.9XBK-ND |  | 0.0084 | 0.0336
2 | Resistor, 4.32k Ohms, 1% |  |  | 4.32KXBK-ND |  | 0.0084 | 0.0168
4 | Resistor, 5.1 Ohms, 5% |  |  | 5.1QBK-ND |  | 0.0055 | 0.022
2 | Resistor, 15k Ohms, 1% |  |  | 15.0KXBK-ND |  | 0.0084 | 0.0168
2 | Resistor, 13k Ohms, 1% |  |  | 13.0KXBK-ND |  | 0.0084 | 0.0168
4 | Resistor, 10k Ohms, 1% |  |  | 10.0KXBK-ND |  | 0.0084 | 0.0336
2 | Resistor, 1M Ohms, 1% |  |  | 1.00MXBK-ND |  | 0.0084 | 0.0168
2 | Resistor, 4.99k Ohms, 1% |  |  | 4.99KXBK-ND |  | 0.0084 | 0.0168
4 | Resistor, 5.62k Ohms, 1% |  |  | 5.62KXBK-ND |  | 0.0084 | 0.0336
1 | Potentiometer, dual log taper, 50k Ohms, Vertical mount | ALPS | RK12L12C0A0H |  | 688-RK12L12C0A0H | 1.55 | 1.55
1 | Phono jack, stereo, PCB mount | Neutrik AG | NMJ6HFD2 |  | 550-20301 | 0.539 | 0.539
1 | RCA Jack, red plastic insert | CUI Inc | RCJ-022 | CP-1407-ND |  | 0.4752 | 0.4752
1 | RCA Jack, white plastic insert | CUI Inc | RCJ-023 | CP-1408-ND |  | 0.4752 | 0.4752
1 | Power jack, barrel, 2.1mm ID, 5.5mm OD | CUI Inc | PJ-102A | CP-102A-ND |  | 0.304 | 0.304
1 | 16VAC wall transformer, 250mA | CUI Inc | EPA160025-P5-SZ | T1129-P5-ND |  | 7.552 | 7.552
[6 empty] | Total | 31.7014